## List1
| ELEKTROMOTOR | R80
DOSEG
| Homologacijski protokol | WLTP (1)
| Homologiran doseg v mešanem ciklu (km) (2) | 180
| Homologirana poraba v mešanem ciklu (Wh/km) | 163
| Velikost platišč homologirane različice (4) | 38 cm (15")
| Povprečen dejanski doseg poleti / pozimi (km) | 180 / 110
ELEKTROMOTOR
| Vrsta elektromotorja | sinhroni z rotorskim navitjem
| Največja moč kW CEE (KM) / pri številu vrtljajev na minuto (2) | 60 (81) / od 3.590 do 11.450
| Največji navor CEE (Nm) / pri številu vrtljajev na minuto (2) | 160 / od 500 do 3.590
AKUMULATOR
| Uporabna zmogljivost (kWh) | 21.3
| Tehnologija | Litij-ion
| Skupna napetost (V) | 400
| Število modulov / celic | 8
| Teža akumulatorja (kg) | 165
ČAS POLNJENJA (3)
| Polnilnik | prilagodljiv za eno- ali trifazni izmenični tok (AC) moči od 2 kW do 22 kW
| Domača vtičnica 2,3 kW (enofazna, 10A, 0-100%) | 13 ur in 30 minut
| Priklop Green-Up / Wallbox 3,7 kW (enofazen, 16A, 0-100%) | 8 ur
| Priklop na Wallbox 7,4 kW (enofazen, 32 A, 0-100%) | 4 ure
| Polnilno mesto 11 kW (trifazno, 16 A, 0-80%) | 2 uri in 10 minut
| Polnilno mesto 22 kW (trifazno, 32 A, 0-80%) | 63 minut
(1) WLTP: Worldwide Harmonized Light Vehicles Test Procedures. Celotni standardizirani cikel WTLP je sestavljen iz 57 % vožnje po mestu, 25 % izven mesta in 18 % po avtocesti.
(2) V fazi homologacije. Po homologacijskem protokolu WLTP je dana vrednost tiste različice vozila, ki je dosegla najboljši rezultat.
(3) Čas polnjenja in s tem pridobljenega dosega je odvisen od temperature, izrabljenosti akumulatorja, moči polnilnega mesta, načina vožnje, in stopnje napolnjenosti akumulatorja.
(4) Velikost platišč lahko vpliva na doseg vozila.
| ELEKTROMOTOR | R80
PRENOS MOČI
| Vrsta menjalnika | enostopenjski prenos moči z reduktorjem
| Število prestav za naprej | 1
ZMOGLJIVOSTI
| Največja hitrost (km/h) | 135
| Pospešek 0-50 km/h / 0-100 km/h / 80-120 km/h (s) | 4,2 / 12,6 / 11,2
| SCx | 0.68
VOLAN
| Servo volan | serijski, električen
| Premer obračalnega kroga med robnikoma (m) | 8.75
| Število zavrtljajev volana med skrajnima legama | 3.93
PLATIŠČA IN PNEVMATIKE
| Velikosti platišč v ponudbi (premer v cm in palcih) | 38 cm (15") in 41 cm (16")
| Tip pnevmatik | Nexen N'blue HD Plus (38 cm / 15"), Michelin Primacy 4
| Mere pnevmatik | 38 cm (15"): spredaj 165/65 R15 (81T), zadaj 185/60 R15 (84T)
41 cm (16"): spredaj 185/50 R16 (81H), zadaj 205/45 R16 (83H)
ZAVORE
| Spredaj | prisilno hlajena koluta s premerom 260 mm
| Zadaj | bobna z premerom 22,86 cm (9")
MASE (kg)
| Prazen, pripravljen za vožnjo | 1.112 (brez dodatne opreme) / 1.178 (z vsemi opcijami)
| Največja skupna masa | 1528
| Največja dovoljena skupna masa | 1528
| Največja dovoljena skupna masa na prednji / zadnji osi | 719 / 809
| Uporabna nosilnost (Life brez dodatne opreme / Zen in Intens z vso dodatno opremo) | 416 / 350
| Največja dovoljena masa prikolice z / brez zavore | ni dovoljena / ni dovoljena