## Novi 2008 z bencinskim motorjem
TEHNIČNI PODATKI - NOVI PEUGEOT 2008
|  | Puretech 100 S&S BVM6 | Puretech 130 S&S BVM6 | Puretech 130 S&S EAT8 | Puretech 155 S&S EAT8
|  | EB2ADTD / STTd Euro 6.d | EB2ADTD / STTd Euro 6.d | EB2ADTS ATN8 / STTd Euro 6.d | EB2ADTS ATN8 / STTd Euro 6.d
SPLOŠNO | Prostornina (cm3) | 1199 | 1199 | 1199 | 1199
| Največja moč v kW (ali KM) / št. vrtljajev motorja (vrt/min) | 75 (100) / 5500 | 96 (130) / 5500 | 96 (130) / 5500
Največji navor (Nm) / št. vrtljajev motorja (vrt/min)
| Menjalnik | MB6 6-stopenjski ročni | MB6 6-stopenjski ročni | ATN8 8-stopenjski samodejni | ATN8 8-stopenjski samodejni
Pnevmatike
ZMOGLJIVOSTI | Največja hitrost (km/h)
samo z voznikom / | Pospeški (sekunde)
s polovico dovoljene obremenitve | • 1000 m z mesta
• 0 do 100 km/h
Odzivnost (sekunde)
• 80 do 120 km/h v predzadnji prestavi
• 80 do 120 km/h v najvišji prestavi
PORABA GORIVA IN EMISIJE | ECE - poraba pri mestni vožnji (l/100 km)
EUDC - poraba pri izvenmestni vožnji (l/100 km)
Kombinirana poraba (l/100 km)
Emisije CO2 (g/km)
Prostornina posode za gorivo (l)
MERE (m) | Skupna dolžina | 4,30
| Širina karoserije v predelu kljuk / zložena / razprta zunanja ogledala | 1,77
| Višina vozila, pripravljenega za vožnjo (s polnimi posodami tekočin) | 1,54
| Medosna razdalja | 2,60
Previs spredaj / previs zadaj
Kolotek spredaj / Kolotek zadaj na sredini kolesa (na tleh)
PRTLJAŽNI PROSTOR | Prostornina prtljažnika po standardu VDA (litri) - (VDA V210) | 434
TEŽA (kg) 3 / 5 vrat | Masa praznega vozila (s polnimi posodami tekočin)
AERODINAMIKA | Površina zračnega upora SCx (m²)

## Novi 2008 z dizelskim motorjem
TEHNIČNI PODATKI - NOVI PEUGEOT 2008
DIZELSKI
|  | Blue HDi 100 S&S BVM6 | Blue HDi 130 S&S EAT8
|  | DV5RD / MB6 STTd Euro 6.d-temp | DV5RC / ATN8 STTd Euro 6.d-temp
SPLOŠNO | Prostornina (cm3) | 1499 | 1499
| Največja moč v kW (ali KM) / št. vrtljajev motorja (vrt/min) | 74 (100) / 3500
| Največji navor (Nm) / št. vrtljajev motorja (vrt/min) | 250 / 1750 | 250 / 1750
| Menjalnik | MB6 6-stopenjski ročni | ATN8 8-stopenjski samodejni
Pnevmatike
ZMOGLJIVOSTI | Največja hitrost (km/h)
samo z voznikom / | Pospeški (sekunde)
s polovico dovoljene obremenitve | • 1000 m z mesta
• 0 do 100 km/h
Odzivnost (sekunde)
• 80 do 120 km/h v predzadnji prestavi
• 80 do 120 km/h v najvišji prestavi
PORABA GORIVA IN EMISIJE | ECE - poraba pri mestni vožnji (l/100 km)
EUDC - poraba pri izvenmestni vožnji (l/100 km)
Kombinirana poraba (l/100 km)
Emisije CO2 (g/km)
Prostornina posode za gorivo (l)
MERE (m) | Skupna dolžina | 4,30
| Širina karoserije v predelu kljuk / zložena / razprta zunanja ogledala | 1,77
| Višina vozila, pripravljenega za vožnjo (s polnimi posodami tekočin)* | 1,54
| Medosna razdalja | 2,60
Previs spredaj / previs zadaj
Kolotek spredaj / Kolotek zadaj na sredini kolesa (na tleh)
PRTLJAŽNI PROSTOR | Prostornina prtljažnika po standardu VDA (litri) - (VDA V210) | 434
TEŽA (kg) 3 / 5 vrat | Masa praznega vozila (s polnimi posodami tekočin)
AERODINAMIKA | Površina zračnega upora SCx (m²)

## Novi 2008 EV
TEHNIČNI PODATKI - NOVI PEUGEOT 2008
ELEKTRIČNI
SPLOŠNO | Tehnologija električnega motorja | Sinhroni s stalnim magnetom
| Največja moč v kW (ali KM) / št. vrtljajev motorja (vrt/min) | 100 (136) / 3673 do 10.000
| Največji navor (Nm) / št. vrtljajev motorja (vrt/min) | 260 / 300 pri 3673
| Menjalnik | Z reduktorjem z eno samo prestavo
Pnevmatike
ZMOGLJIVOSTI | Največja hitrost (km/h)
samo z voznikom / | Pospeški (sekunde)
s polovico dovoljene obremenitve | • 1000 m z mesta
• 0 do 50 km/h
• 0 do 100 km/h
Odzivnost (sekunde)
• 80 do 120 km/h v predzadnji prestavi
• 80 do 120 km/h v najvišji prestavi
PORABA GORIVA IN EMISIJE | Avtonomija WLTP (NEDC) | 310 km (420 km)
| Kapaciteta akumulatorja | 50 kWh
MERE (m) | Skupna dolžina | 4,30
| Širina karoserije v predelu kljuk / zložena / razprta zunanja ogledala | 1,77
| Višina vozila, pripravljenega za vožnjo (s polnimi posodami tekočin) | 1,54
| Medosna razdalja | 2,60
Previs spredaj / previs zadaj
Kolotek spredaj / Kolotek zadaj na sredini kolesa (na tleh)
PRTLJAŽNI PROSTOR | Prostornina prtljažnika po standardu VDA (litri) - (VDA V210) | 434
TEŽA (kg) 3 / 5 vrat | Masa praznega vozila (s polnimi posodami tekočin)
AERODINAMIKA | Površina zračnega upora SCx (m²)