## Bencinski
Novi CITROEN C4 z bencinskim motorjem
januar 2015
MODEL |  | VTi 95 |  |  |  | VTi 120 |  |  |  | VTi 120 |  |  |  | PureTech 110 BVM |  |  |  | PureTech 130 S&S BVM6 |  |  |  | PureTech 130 S&S EAT6
MENJALNIK |  | BVM5 |  |  |  | BVM5 |  |  |  | BVA4 |  |  |  | BVM5 |  |  |  | BVM6 |  |  |  | BVA6
Davčni razred Francija | KM | 6 |  |  |  | 7 |  |  |  | 7 |  |  |  | 6 |  |  |  | 7 |  |  |  | 7
MOTOR
Emisijski standard |  | Euro V |  |  |  | Euro V |  |  |  | Euro V |  |  |  | Euro VI |  |  |  | Euro VI |  |  |  | Euro VI
Stop & Start |  | - |  |  |  | - |  |  |  | - |  |  |  | - |  |  |  | Zaganjalnik |  |  |  | Zaganjalnik
Tip |  | EP3C |  |  |  | EP6C |  |  |  | EP6C |  |  |  | EB2DT |  |  |  | EB2DTS |  |  |  | EB2DTS
Število valjev - Število ventilov |  | 4 - 16 |  |  |  | 4 - 16 |  |  |  | 4 - 16 |  |  |  | 3 - 12 |  |  |  | 3 - 12 |  |  |  | 3 - 12
Vrtina x hod | mm | 77 x 75 |  |  |  | 77 x 85,8 |  |  |  | 77 x 85,8 |  |  |  | 75 x 90,5 |  |  |  | 75 x 90,5 |  |  |  | 75 x 90,5
Prostornina | cm3 | 1397 |  |  |  | 1598 |  |  |  | 1598 |  |  |  | 1199 |  |  |  | 1199 |  |  |  | 1199
Največja moč pri številu vrtljajev motorja | kW CEE | 70 pri 6000 |  |  |  | 88 pri 6000 |  |  |  | 88 pri 6000 |  |  |  | 81 pri 5500 |  |  |  | 96 pri 5500 |  |  |  | 96 pri 5500
Največja moč pri številu vrtljajev motorja | KM CEE | 95 pri 6000 |  |  |  | 120 pri 6000 |  |  |  | 120 pri 6000 |  |  |  | 110 pri 5500 |  |  |  | 130 pri 5500 |  |  |  | 130 pri 5500
Največji navor pri številu vrtljajev motorja | Nm CEE | 135 pri 4000 |  |  |  | 160 pri 4250 |  |  |  | 160 pri 4250 |  |  |  | 205 pri 1750 |  |  |  | 230 pri 1750 |  |  |  | 230 pri 1750
PRENOS MOČI / MENJALNIK
1. prest. | km/h |  | 6.79 |  |  |  | 7.03 |  |  |  | 9.02 |  |  |  | 9.02 |  |  |  | 9.02 |  |  |  | 9.02
2. prest. | km/h |  | 12.56 |  |  |  | 13.01 |  |  |  | 16.4 |  |  |  | 16.4 |  |  |  | 16.4 |  |  |  | 16.4
3. prest. | km/h |  | 18.17 |  |  |  | 18.82 |  |  |  | 24.6 |  |  |  | 24.6 |  |  |  | 24.6 |  |  |  | 24.6
4. prest. | km/h |  | 24.65 |  |  |  | 25.52 |  |  |  | 34.62 |  |  |  | 34.62 |  |  |  | 34.62 |  |  |  | 34.62
5. prest. | km/h |  | 31.49 |  |  |  | 32.6 |  |  |  | - |  |  |  | - |  |  |  | - |  |  |  | -
6. prest. | km/h |  | - |  |  |  | - |  |  |  | - |  |  |  | - |  |  |  | - |  |  |  | -
Vzvrat. prest. | km/h
PNEVMATIKE
Dimenzije |  | 195/65R15 | 205/55R16 | 225/45R17 | 225/40R18 | 195/65R15 | 205/55R16 | 225/45R17 | 225/40R18 | 195/65R15 | 205/55R16 | 225/45R17 | 225/40R18 | 195/65R15 | 205/55R16 | 225/45 R17 | - | 195/65R15 | 205/55R16 | 225/45 R17 | 225/40R18 | 195/65R15 | 205/55R16 | 225/45 R17 | 225/40R18
Tip pnevmatike
Oznaka:obremenitev - hitrost |  | 91 - H | 91 - V | 91 - V |  | 91 - H | 91 - V | 91 - V | y | 91 - H | 91 - V | 91 - V |  | 91 - H | 91 - V | 91 - V |  | 91 - H | 91 - V | 91 - V |  | 91 - H | 91 - V | 91 - V
Obseg pnevmatik | mm | 1937 | 1928 | 1934 | 1943 | 1937 | 1928 | 1934 | 1943 | 1937 | 1928 | 1934 | 1943 | 1937 | 1928 | 1934 |  | 1937 | 1928 | 1934 | 1943 | 1937 | 1928 | 1934 | 1943
KRMILNI MEHANIZEM
Tip servopomoči |  | Elektro-hidravlični variabilni servovolan
Prestavno razmerje |  | 16,2 na 1
Obrati volana od enega do drugega skrajnega položaja |  | 2.9
Premer volana | mm | 375
Premer obračalnega kroga: med zidovi - pločniki | m | 10,70 - 11,20
OSI - VZMETENJE
Prednja prema |  | Pseudo McPherson
Zadnja prema |  | Poltoga prema
ESP |  | Serijsko
ZAVORNI SISTEM | ABS + REF + AFU serijsko
Spredaj: premer - debelina kolutov - vrsta sedla | mm | Hlajene kolutne zavore - 266 x 22 - Plavajoče |  |  |  | Hlajene kolutne zavore - 283 x 26 - Plavajoče |  |  |  | Hlajene kolutne zavore - 283 x 26 - Plavajoče |  |  |  | Hlajene kolutne zavore - 266 x 22 - Plavajoče |  |  |  | Hlajene kolutne zavore - 283 x 26 - Plavajoče |  |  |  | Hlajene kolutne zavore - 283 x 26 - Plavajoče
Zadaj: premer - debelina kolutov - vrsta sedla | mm | Kolutne zavore - 249 x 9 - Plavajoče |  |  |  | Kolutne zavore - 249 x 9 (268 x 12 z električno parkirno zavoro) - Plavajoče |  |  |  | Kolutne zavore - 249 x 9 - Plavajoče |  |  |  | Kolutne zavore - 249 x 9 (268 x 12 z električno parkirno zavoro) - Plavajoče |  |  |  | Kolutne zavore - 268 x 12 - Plavajoče |  |  |  | Kolutne zavore - 268 x 12 - Plavajoče
DIMENZIJE / PROSTORNINE
Dolžina | mm | 4329
Širina: na bokih - z zunanjimi ogledali | mm | 1789 - 2050
Višina | mm | 1489 do 1502
Medosna razdalja | mm | 2608
Kolotek spredaj | mm | 15": 1536 - 16" jeklena in 17": 1526 - 16" aluminijasta: 1532- 18": 1522
Kolotek zadaj | mm | 15": 1529 - 16" jeklena in 17": 1519 - 16" aluminijasta: 1535- 18":151522
Previs spredaj | mm | 935
Previs zadaj | mm | 786
Dolžina potniškega prostora | mm | 1700
Višina sedišča: spredaj - zadaj | mm | 290 - 314
Višina od sedežev do stropa pod kotom 14°: spredaj - zadaj | mm | 904 - 860
Širina v predelu komolcev: spredaj - zadaj | mm | 1457 - 1451
Dolžina prtljažnega prostora za prednjimi sedeži | mm | 1565
Dolžina prtljažnega prostora za zadnjimi sedeži | mm | 877
Višina nakladalnega praga | mm | 698
Širina prtljažnika med blatniškimi koši | mm | 1027
Višina prostora pod zadnjo polico | mm | 553
Prostornina prtljažnika po standardu VDA pod polico: z - brez rezervnega kolesa | dm3 | 408 - 380
Prostornina prtljažnika po standardu VDA pod stropom za prednjimi sedeži | dm3 | 1183
MASE
Prazno vozilo (najn. CEE): brez - z voznikom | kg | 1200 - 1275 |  |  |  | 1205 - 1280 |  |  |  | 1270 - 1345 |  |  |  | 1200 - 1275 |  |  |  | 1205 - 1280 |  |  |  | 1240 - 1315
Največja dovoljena obremenitev | kg | 1720 |  |  |  | 1765 |  |  |  | 1755 |  |  |  | 1770 |  |  |  | 1790 |  |  |  | 1810
Razporeditev na prednji - zadnji del (najniž. vred. brez voznika po CEE) | kg | 741 - 459 |  |  |  | 748 - 457 |  |  |  | 794 - 476 | [7 empty] | 750 - 455
Razporeditev na prednji - zadnji del (najniž. vred. z voznikom po CEE) | kg | 777 - 498 |  |  |  | 784 - 496 |  |  |  | 830 - 515 | [7 empty] | 786 - 494
Skupna dovoljena masa (MTRA) | kg | 2920 |  |  |  | 3065 |  |  |  | 3055 |  |  |  | 2970 |  |  |  | 3090 |  |  |  | 3110
Dovoljena obremenitev: brez - z voznikom | kg | 520 - 445 |  |  |  | 560 - 485 |  |  |  | 485 - 410 |  |  |  | 570 - 495 |  |  |  | 585 - 510 |  |  |  | 570 - 495
Dovoljena vlečna obremenitev: brez naletne zavore | kg | 635 |  |  |  | 640 |  |  |  | 670 | [7 empty] | 640
Dovoljena vlečna obremenitev z naletno zavoro: z - brez prenosa obremenitve | kg | 1200 - 1450 |  |  |  | 1300 - 1550 |  |  |  | 1300 - 1550 |  |  |  | 1200 - 1450 |  |  |  | 1300 - 1550 |  |  |  | 1300 - 1550
Dovoljena obremenitev: na vlečni kljuki - na strešnih prtljažnih drogovih | kg | 75 - 55 |  |  |  | 75 - 55 |  |  |  | 75 - 55 |  |  |  | 75 - 55 |  |  |  | 75 - 55 |  |  |  | 75 - 55
PROSTORNINA
Posoda za gorivo | litri | 60
AERODINAMIKA
Količnik površine upora (SCx) | m2 | 0.678
ZMOGLJIVOSTI
Največja hitrost | km/h | 182 |  |  |  | 193 |  |  |  | 188 |  |  |  | 184 |  |  |  | 199 |  |  |  | 197
0 do 100 km/h: Samo z voznikom - polovična obremenitev | s | 11,9 - 13,2 |  |  |  | 10,8 - 12,2 |  |  |  | 12,5 - 13,9 |  |  |  | 10,9 - 12,3 |  |  |  | 10,8 - 11,9 |  |  |  | 10,9 - 12,2
400 m z mesta: Samo z voznikom - polovična obremenitev | s | 18,2 - 18,9 |  |  |  | 17,3 - 18,1 |  |  |  | 18,8 - 19,5 |  |  |  | 17,6 - 18,3 |  |  |  | 17,9 - 18,5 |  |  |  | 17,7 - 18,3
1000 m z mesta: Samo z voznikom - polovična obremenitev | s | 33,2 - 34,4 |  |  |  | 32,2 - 33,4 |  |  |  | 34,0 - 35,2 |  |  |  | 32,2 - 33,4 |  |  |  | 31,6 - 32,7 |  |  |  | 32,3 - 33,4
PORABA / EMISIJE | [5 empty] | 15" in 16" |  | 17" in 18" |  | 15" in 16" |  | 17" in 18" |  | 15" in 16" z varčnimi pnevmatikami |  | 17" |  | 15" in 16" |  | 17" in 18" |  | 15" in 16" z ultra nizkim kotalnim uporom | 15" in 16" z varčnimi pnevmatikami | 17" in 18"
Mestna vožnja | l/100 km | 8.2 |  |  |  | 8.8 |  | 8.9 |  | 10 |  | 10.1 |  | 6.1 |  | 6.3 |  | 5.8 |  | 5.8 |  | 6.1 | 6.1 | 6.2
Izvenmestna vožnja | l/100 km | 4.9 |  |  |  | 4.7 |  | 4.8 |  | 5.1 |  | 5.2 |  | 4 |  | 4.1 |  | 4 |  | 4.2 |  | 4.1 | 4.2 | 4.4
Kombinirana vožnja | l/100 km | 6.1 |  |  |  | 6.2 |  | 6.3 |  | 6.9 |  | 7 |  | 4.8 |  | 5 |  | 4.7 |  | 4.8 |  | 4.8 | 4.9 | 5.1
Emisije CO2 | g/km | 140 |  |  |  | 143 |  | 146 |  | 159 |  | 162 |  | 112 |  | 115 |  | 107 |  | 110 |  | 110 | 113 | 117
VZDRŽEVANJE
Interval vzdrževanja | km - čas | 30.000 - 2 leti |  |  |  | 30.000 - 2 leti |  |  |  | 30.000 - 2 leti |  |  |  | 30.000 - 2 leti |  |  |  | 30.000 - 2 leti |  |  |  | 30.000 - 2 leti

## Dizelski
Novi CITROEN C4 z dizelskim motorjem
januar 2015
MODEL |  | HDi 90 |  |  | e-HDi 115 |  |  | e-HDi 115 |  |  | BlueHDi 100 BVM (Business) |  |  |  | BlueHDi 100 S&S BVM 86g (Business) | BlueHDi 120 S&S BVM6 |  |  |  | BlueHDi 150 S&S BVM6
MENJALNIK |  | BVM5 |  |  | BVM6 |  |  | ETG6 |  |  | BVM5 |  |  |  | BVM5 | BVM6 |  |  |  | BVM6
Davčni razred Francija | KM | 5 |  |  | 6 |  |  | 5 (6 pri 17" in 18") |  |  | 5 |  |  |  | 5 | 6 |  |  |  | 7
MOTOR
Emisijski standard |  | Euro V |  |  | Euro V |  |  | Euro V |  |  | Euro VI |  |  |  | Euro VI | Euro VI |  |  |  | EuroVI
Stop & Start |  | - |  |  | Alternator-zaganjalnik |  |  | Alternator-zaganjalnik |  |  | - |  |  |  | Zaganjalnik | Zaganjalnik |  |  |  | Alternator-zaganjalnik
Tip |  | DV6D |  |  | DV6C |  |  | DV6C |  |  | DV6FD |  |  |  | DV6FD | DV6FC |  |  |  | DW10FD
Število valjev - Število ventilov |  | 4 - 8 |  |  | 4 - 8 |  |  | 4 - 8 |  |  | 4 |  |  |  | 4 | 4 |  |  |  | 4
Vrtina x Hod | mm | 75 x 88,3 |  |  | 75 x 88,3 |  |  | 75 x 88,3 |  |  | 75 x 88,3 |  |  |  | 75 x 88,3 | 75 x 88,3 |  |  |  | 85 x 88
Prostornina | cm3 | 1560 |  |  | 1560 |  |  | 1560 |  |  | 1560 |  |  |  | 1560 | 1560 |  |  |  | 1997
Kompresijsko razmerje |  | 16 pri 1 |  |  | 16 pri 1 |  |  | 16 pri 1 |  |  | 16 pri 1 |  |  |  | 16 pri 1 | 16 pri 1 |  |  |  | 16 pri 1
Kompresijsko polnjenje |  | Turbokompresor s fiksno geometrijo + toplotni izmenjevalnik |  |  | Turbokompresor s spremenljivo geometrijo + toplotni izmenjevalnik |  |  | Turbokompresor s spremenljivo geometrijo + toplotni izmenjevalnik |  |  | Turbokompresor s spremenljivo geometrijo + toplotni izmenjevalnik |  |  |  | Turbokompresor s spremenljivo geometrijo + toplotni izmenjevalnik | Turbokompresor s spremenljivo geometrijo + toplotni izmenjevalnik |  |  |  | Turbokompresor s spremenljivo geometrijo + toplotni izmenjevalnik
Največja moč pri številu vrtljajev motorja | kW CEE | 68 pri 3750 |  |  | 82 pri 3600 |  |  | 82 pri 3600 |  |  | 73 - 3750 |  |  |  | 73 - 3750 | 88 (85) pri 3500 |  |  |  | 110 pri 4000
Največja moč pri številu vrtljajev motorja | KM CEE | 92 pri 3750 |  |  | 112 pri 3600 |  |  | 112 pri 3600 |  |  | 100 - 3750 |  |  |  | 100 - 3750 | 120 (115) pri 3500 |  |  |  | 150 pri 4000
Največji navor (s funkcijo Overboost) pri številu vrtljajev motorja | Nm CEE | 230 pri 1750 |  |  | 270 (285) pri 2 000 |  |  | 270 (285) pri 2 000 |  |  | 254 - 1750 |  |  |  | 254 - 1750 | 300 pri 1750 |  |  |  | 370 pri 2000
PRENOS MOČI / MENJALNIK
1. prest. | km/h |  |  |  |  | 8.75 |  |  | 8.75 |  | 8.33 |  |  |  | 8.33 | 8.33 |  |  |  | 8.33
2. prest. | km/h |  |  |  |  | 16.12 |  |  | 16.12 |  | 15.97 |  |  |  | 15.97 | 15.97 |  |  |  | 15.97
3. prest. | km/h |  |  |  |  | 23.41 |  |  | 23.41 |  | 25.4 |  |  |  | 25.4 | 25.4 |  |  |  | 25.4
4. prest. | km/h |  |  |  |  | 31.75 |  |  | 31.75 |  | 35.8 |  |  |  | 35.8 | 35.8 |  |  |  | 35.8
5. prest. | km/h |  |  |  |  | 40.69 |  |  | 40.69 |  | 44.01 |  |  |  | 44.01 | 44.01 |  |  |  | 44.01
6. prest. | km/h |  |  |  |  | 51.93 |  |  | 51.93 |  | 53.28 |  |  |  | 53.28 | 53.28 |  |  |  | 53.28
Vzvrat. prest. | km/h
PNEVMATIKE
Dimenzije |  | 195/65R15 | 205/55R16 | 225/45R17 | 205/55R16 | 225/45R17 | 225/40R18 | 205/55R16 | 225/45R17 | 225/40R18 | 195/65R15 | 205/55R16 | 225/45R17 | 225/40R18 | 205/55R16 | 195/65R15 | 205/55R16 | 225/45R17 | 225/40R18 | 205/55R16 | 225/45R17 | 225/40R18
Tip pnevmatike
Oznaka:obremenitev - hitrost |  | 91 - H | 91 - V | 91 - V | 91 - V | 91 - V | Y | 91 - V | 91 - V | Y | 91 - H | 91 - V | 91 - V | Y |  | 91 - H | 91 - V | 91 - V | Y | 91 - V | 91 - V | Y
Obseg pnevmatik | mm | 1937 | 1928 | 1934 | 1928 | 1934 | 1943 | 1928 | 1934 | 1943 | 1937 | 1928 | 1934 | 1943 | 1928 | 1937 | 1928 | 1934 | 1943 | 1928 | 1934 | 1943
KRMILNI MEHANIZEM
Tip servopomoči |  | Elektro-hidravlični variabilni servovolan
Prestavno razmerje |  | 16,2 na 1
Obrati volana od enega do drugega skrajnega položaja |  | 2.9
Premer volana | mm | 375
Premer obračalnega kroga: med zidovi - pločniki | m | 10,70 - 11,20
OSI - VZMETENJE
Prednja prema |  | Pseudo McPherson
Zadnja prema |  | Poltoga prema
ESP |  | Serijsko
ZAVORNI SISTEM |  | ABS + REF + AFU serijsko
Spredaj: premer - debelina kolutov - vrsta sedla | mm | Hlajene kolutne zavore - 266 x 22 - Plavajoče |  |  | Hlajene kolutne zavore - 283 x 26 - Plavajoče |  |  | Hlajene kolutne zavore - 283 x 26 - Plavajoče |  |  | Hlajene kolutne zavore - 266 x 22 - Plavajoče |  |  |  | Hlajene kolutne zavore - 266 x 22 - Plavajoče | Hlajene kolutne zavore - 283 x 26 - Plavajoče |  |  |  | Hlajene kolutne zavore - 302 x 26 - Plavajoče
Zadaj: premer - debelina kolutov - vrsta sedla | mm | Kolutne zavore - 249 x 9 (268 x 12 pri električni parkirni zavori) - Plavajoče |  |  | Kolutne zavore - 249 x 9 (268 x 12 pri električni parkirni zavori) - Plavajoče |  |  | Kolutne zavore - 249 x 9 (268 x 12 pri električni parkirni zavori) - Plavajoče |  |  | Kolutne zavore - 249 x 9 (268 x 12 pri električni parkirni zavori) - Plavajoče |  |  |  | Kolutne zavore - 249 x 9 (268 x 12 pri električni parkirni zavori) - Plavajoče | Kolutne zavore - 268 x 12 - Plavajoče |  |  |  | Kolutne zavore - 268 x 12 - Plavajoče
DIMENZIJE / PROSTORNINE
Dolžina | mm | 4329
Širina: na bokih - z zunanjimi ogledali | mm | 1789 - 2050
Višina | mm | 1489 do 1502
Medosna razdalja | mm | 2608
Kolotek spredaj | mm | 15": 1536 - 16" jeklena in 17": 1526 - 16" aluminijasta: 1532- 18":1522
Kolotek zadaj | mm | 15": 1529 - 16" jeklena in 17": 1519 - 16" aluminijasta: 1535- 18":1515
Previs spredaj | mm | 935
Previs zadaj | mm | 786
Dolžina potniškega prostora | mm | 1700
Višina sedišča: spredaj - zadaj | mm | 290 - 314
Višina od sedežev do stropa pod kotom 14°: spredaj - zadaj | mm | 904 - 860
Širina v predelu komolcev: spredaj - zadaj | mm | 1457 - 1451
Dolžina prtljažnega prostora za prednjimi sedeži | mm | 1565
Dolžina prtljažnega prostora za zadnjimi sedeži | mm | 877
Višina nakladalnega praga | mm | 698
Širina prtljažnika med blatniškimi koši | mm | 1027
Višina prostora pod zadnjo polico | mm | 553
Prostornina prtljažnika po standardu VDA pod polico | dm3 | 408 - 380
Prostornina prtljažnika po standardu VDA pod stropom za prednjimi sedeži | dm3 | 1183
MASE
Prazno vozilo (najn. CEE): brez - z voznikom | kg | 1205 - 1280 |  |  | 1275 - 1350 |  |  | 1205 - 1280 |  |  | 1200 - 1275 |  |  |  | 1205 - 1280 | 1280 - 1355 |  |  |  | 1360 - 1435
Največja dovoljena obremenitev | kg | 1790 |  |  | 1810 |  |  | 1825 |  |  | 1830 |  |  |  | 1840 | 1860 |  |  |  | 1925
Razporeditev na prednji - zadnji del (najniž. vred. brez voznika po CEE) | kg | 757 - 448 |  |  | 807 - 468 |  |  | 784 - 421
Razporeditev na prednji - zadnji del (najniž. vred. z voznikom po CEE) | kg | 793 - 487 |  |  | 843 - 507 |  |  | 820 - 460
Skupna dovoljena masa (MTRA) | kg | 2890 |  |  | 3110 |  |  | 3125 |  |  | 3130 |  |  |  | 3140 | 3160 |  |  |  | 3425
Dovoljena obremenitev: brez - z voznikom | kg | 585 - 510 |  |  | 535 - 460 |  |  | 620 - 545 |  |  | 630 - 555 |  |  |  | 635 - 560 | 580 - 505 |  |  |  | 565 - 490
Dovoljena vlečna obremenitev: brez naletne zavore | kg | 640 |  |  | 675 |  |  | 635
Dovoljena vlečna obremenitev z naletno zavoro: z - brez prenosa obremenitve | kg | 1100 - 1350 |  |  | 1300 - 1550 |  |  | 1300 - 1550 |  |  | 1300 - 1550 |  |  |  | 1300 - 1550 | 1300 - 1550 |  |  |  | 1500 - 1750
Dovoljena obremenitev: na vlečni kljuki - na strešnih prtljažnih drogovih | kg | 75 - 55 |  |  | 75 - 55 |  |  | 75 - 55 |  |  | 75 - 55 |  |  |  | 75 - 55 | 75 - 55 |  |  |  | 75 - 55
PROSTORNINA
Posoda za gorivo | litri | 60
AERODINAMIKA
Količnik površine upora (SCx) | m2 | 0.678 |  |  | 0.678 |  |  | 0.678 |  |  | 0.678 |  |  |  | 0.647 | 0.678 |  |  |  | 0.678
ZMOGLJIVOSTI
Največja hitrost | km/h | 180 |  |  | 190 |  |  | 190 |  |  | 180 |  |  |  | 180 | 197 (194) |  |  |  | 207
0 do 100 km/h: Samo z voznikom - polovična obremenitev | s | 12,9 - 14,4 |  |  | 11,2 - 12,4 |  |  | 11,2 - 12,4 |  |  | 11,5 - 12,8 |  |  |  | 11,5 - 12,8 | 10,6 (11)- 11,8 (12,2) |  |  |  | 8,8 - 9,6
400 m z mesta: Samo z voznikom - polovična obremenitev | s | 18,7 - 19,4 |  |  | 17,8 - 18,4 |  |  | 17,8 - 18,4 |  |  | 17,9 - 18,6 |  |  |  | 17,9 - 18,6 | 17,5 (17,9)- 18,1 (18,5) |  |  |  | 16,3 - 16,9
1000 m z mesta: Samo z voznikom - polovična obremenitev | s | 34,1 - 35,4 |  |  | 32,7 - 33,7 |  |  | 32,7 - 33,7 |  |  | 33,4 - 34,6 |  |  |  | 33,2 - 34,4 | 31,9 (32,3) - 33 (33,4) |  |  |  | 29,9 - 30,8
PORABA / EMISIJE |  | 15" in 16" |  | 17" | 16" | 17" in 18" |  | 16" | 17" in 18" |  | 15" in 16" |  | 17" in 18" |  | 16" z ultra nizkim kotalnim uporom | 15" in 16" z ultra nizkim kotalnim uporom | 15" in 16" z varčnimi pnevmatikami | 17" in 18" |  | 17" in 18"
Mestna vožnja | l/100 km | 4.9 |  | 5 | 4.4 | 4.4 |  | 4.2 | 4.3 |  | 4.4 |  | 4.5 |  | 3.7 | 4.1 | 4.2 | 4.4 |  | 4.1
Izvenmestna vožnja | l/100 km | 3.6 |  | 3.7 | 3.4 | 3.5 |  | 3.5 | 3.6 |  | 3.2 |  | 3.4 |  | 3.1 | 3.3 | 3.3 | 3.5 |  | 3.6
Kombinirana vožnja | l/100 km | 4.1 |  | 4.2 | 3.8 | 3.8 |  | 3.8 | 3.9 |  | 3.6 |  | 3.8 |  | 3.3 | 3.6 | 3.6 | 3.8 |  | 3.8
Emisije CO2 | g/km | 106 |  | 109 | 97 | 100 |  | 98 | 101 |  | 95 |  | 98 |  | 86 | 93 | 95 | 100 |  | 98
VZDRŽEVANJE
Interval vzdrževanja | km - čas | 25.000 - 2 leti |  |  | 25.000 - 2 leti |  |  | 25.000 - 2 leti |  |  | 25.000 - 2 leti |  |  |  | 25.000 - 2 leti | 25.000 - 2 leti |  |  |  | 30.000 - 2 leti
Interval menjave filtra trdnih delcev | km | 180000 |  |  | 180000 |  |  | 180000